## Sheet1
Projet photoréacteur (Théo Malo et Moustafa)			Prix total (euros)	151.08	Prix total unité (euros) (juste achats)	91.58

Parties	Produit	Quantité	Lien	Site d'achat	Description	Prix (euros par unité)	Prix total (euros)	Vérifié (stock, coût)
Alimentation	Coupleur pour piles (18650)	2	https://www.gotronic.fr/art-coupleur-2-accus-18650-bh538-27840.htm	gotronic.fr	Si pas alimentation direct -> sur piles	2.4	4.8	OK
	Piles 18650	4	https://www.gotronic.fr/art-accu-li-ion-18650-2-5a-29250.htm	gotronic.fr	Si pas le droit alimentation	9.9	39.6	OK
	OU alimentation 12V		https://www.gotronic.fr/art-adaptateur-ps1230-21193.htm	gotronic.fr			0	OK
	Interrupteur	1	https://www.gotronic.fr/art-interrupteur-h8650-4226.htm	gotronic.fr		1.7	1.7	OK
	Embout femelle pour alimentation (5,5x2,1mm)	1	https://www.gotronic.fr/art-embase-alim-sa215-14966.htm	gotronic.fr		0.4	0.4	OK
	Attache mâle (Molex 2.54mm)	1	https://www.gotronic.fr/art-connecteur-s002-90.htm	gotronic.fr	Alimenter tiroir	0.1	0.1	OK
	Attache femelle (Molex 2.54mm)	1	https://www.gotronic.fr/art-connecteur-p002-91.htm	gotronic.fr	Alimenter tiroir	0.1	0.1	OK
	Abaisseur de tension	3	https://www.gotronic.fr/art-regulateur-ajustable-1-25-a-30-v-ef03061-23543.htm	gotronic.fr	Baisser tension depuis piles (14->12) et pour LED(12->2.3)	3.15	9.45	OK
Optique	LED	2	https://www.conrad.fr/p/roschwege-led-high-power-bleu-31-lm-130-23-v-700-ma-lsc-b-181827	conrad.fr		7.4	14.8	OK
	Radiateur	1	https://www.conrad.fr/p/dissipateur-pour-led-fischer-elektronik-sk-46-10-sa-10020378-24-kw-l-x-l-x-h-51-x-51-x-10-mm-1-pcs-188053	conrad.fr	Accrocher LED dessus (pâte)(sur tiroir)	1.93	1.93	OK
	Graisse conductrice	1	https://www.gotronic.fr/art-graisse-silicone-t12-5-6044.htm	gotronic.fr	Accrocher LED-radiateur	2.5	2.5	OK
	Ventilateur	1	https://www.gotronic.fr/art-mf30101v2-28970.htm	gotronic.fr	Sous radiateur	8.2	8.2	OK
	Pilote LED	2	https://www.gotronic.fr/art-driver-de-led-de-puissance-com-13716-24815.htm	gotronic.fr	Controler LED depuis Arduino	8.4	16.8	OK
	Bornier à vis 3,5mm	1	https://www.gotronic.fr/art-bornier-sc02-3-5-15470.htm	gotronic.fr	Utiliser LED 350 ou 700mA	0.4	0.4	OK
Contrôle	Ecran OLED	1	https://www.gotronic.fr/art-afficheur-lcd-i2c-grove-114990502-24517.htm#complte_desc	gotronic.fr		21.9	21.9	OK
	Controleur ventilateur (=moteurs) + alimentation Arduino	1	https://www.gotronic.fr/art-commande-de-2-moteurs-sbc-motodriver2-27418.htm	gotronic.fr	Alimenter Arduino + contrôler ventilateur depuis Arduino	6.9	6.9	OK
	Thermistor	3	https://www.gotronic.fr/art-tmp36-19559.htm	gotronic.fr	Vérifier bon fonctionnement	1.95	5.85	OK
	Photoresistance	3	https://www.gotronic.fr/art-photoresistance-ldr04-2150.htm	gotronic.fr	Vérifier bon fonctionnement	0.7	2.1	OK
	Arduino Nano	1	https://www.gotronic.fr/art-carte-nano-3-0-26126.htm	gotronic.fr		8.9	8.9	OK
	Encodeur rotatif/s'appuie	1	https://www.gotronic.fr/art-encodeur-ec12plrvfd24-20743.htm	gotronic.fr	Séléctionner menus/paramètres	4.65	4.65	OK